## 8月“双随机”
泰州市靖江生态环境局2024年8月“双随机”检查结果汇总表
序号 | 地区 | 企业名称 | 检查时间 | 检查情况 | 发现问题处理情况
1 | 靖江市 | 江苏亚龙新材料科技有限公司 | 2024.8.29 | 现场检查情况：该单位不在生产。复合工段配套有水喷淋+活性炭废气处理设施。 现场检查发现问题：1.复合工段收集废气的管道到楼顶废气处理设施的连接处管道断开，两根废气收集管道未处于连接状态； 2.打开活性炭箱，蜂窝式活性炭上有油污，活性炭箱周边滴漏严重，未及时更换活性炭； 3.该单位提供了2024年4月9日的废气监测报告，2#废气排放口标干烟气流量超过30000m3/h，未按自动监控管理办法安装VOCs自动监测设备； 4.未提供污染防治设施运行记录及活性炭更换记录； 5.现场检查时该单位废气排气筒有5根，排污许可证上只载明3根排气筒； 6.复合工段废气处理设施的喷淋液不知去向。 | 1、督促整改 2、督促整改 4、督促整改 5、督促整改 6、督促整改
2 | 靖江市 | 江苏艾兰得营养品有限公司 | 2024.8.26 | 现场检查情况： 现场检查时，该单位101、103车间正在生产，配套废气、废水处理设施正在运转，现场查阅在线监控数据：COD：87.1mg/L、氨氮：4.21mg/L、pH：7.17、流量：41L/s。 现场检查发现问题：固废信息平台显示废活性炭暂未入库。 | 督促整改
3 | 靖江市 | 靖江同生燃气化工有限公司 | 2024.8.26 | 现场检查情况：现场检查时，该单位不在生产。 现场检查发现问题：1、抛丸机出口处粉尘未收集，地面积尘，部分粉尘露天堆放于北侧空地；2、焚烧配套的废气处理设施排气筒检测口未密闭。 | 1、督促整改 2、督促整改
4 | 靖江市 | 靖江市华宇漂染纺织有限公司 | 2024.8.22 | 现场检查情况：现场检查时，该单位正在生产，配套的废气、废水处理设施正在运转，查阅废水在线设施监控数据，2024年8月22日8时小时均值数据为：COD浓度33.4mg/L、氨氮浓度0.155mg/L、总磷浓度1.35mg/L、总氮浓度1.35mg/L.。 现场检查发现问题：1、企业“环保脸谱”（一企一档）平台，企业尚未上传手工监测数据及2023年度报告；2、现场仅提供部分五日生化需氧量自行监测数据（每周1次），硫化物（1次/月），苯胺类（1次/月）监测报告。 | 督促整改
5 | 靖江市 | 靖江升华辊业有限公司 | 2024.8.22 | 现场检查情况：现场检查时，该单位机加工工段正在生产，密炼工段不在生产。 现场检查发现问题：查阅企业自查评估报告，其中未登记密炼工段及相关设施 ，但企业密炼工段已完成建设，现场实际与自查评估报告不符。 | 督促整改
6 | 靖江市 | 江苏上骐重工科技有限公司 | 2024.8.22 | 现场检查情况：该单位主要从事收割机、装载机制造，现场检查时，企业不在生产。 现场检查发现问题：未发现环境问题。 | 督促整改
7 | 靖江市 | 江苏雷尼金属科技有限公司 | 2024.8.21 | 现场检查情况：该单位主要从事镍、铜系列合金加工、制造、销售。现场检查时，该单位不在生产。 现场检查发现问题：现场提供的废气处理设施运行维护台账，设施运行记录内容不规范。 | 督促整改
8 | 靖江市 | 靖江市钢盛紧固件厂 | 2024.8.21 | 现场检查情况：该单位3台冲床正在生产，2台冷墩机不在生产。 现场检查发现问题：1、厂区进门处有一般工业固废露天堆放；2、未能提供一般工业固废管理处置台账。 | 1、督促整改 2、督促整改
9 | 靖江市 | 靖江市双鑫紧固件制造有限公司 | 2024.8.22 | 现场检查情况：该单位正在生产，配套的污染防治处理设施正在运转。 现场检查发现问题：未能提供废气处理设施运维台账。 | 督促整改
10 | 靖江市 | 靖江市铭江机械科技有限公司 | 2024.8.22 | 现场检查情况：该单位主要从事铸铁件生产，现场检查时，该单位造型工段正在作业，中频炉不在使用。 现场检查发现问题：1、现场未能提供相关环保手续；2、造型、翻砂、清砂工段无配套的废气收集及处理设施。 | 1、督促整改 2、督促整改
11 | 靖江市 | 靖江市恒辉螺纹刀具有限公司 | 2024.8.23 | 现场检查情况：现场检查时该单位不在生产。 现场检查发现问题：该单位废乳化液、淬火清洗废水未规范处置。 | 督促整改
12 | 靖江市 | 江苏龙宸建材机械科技有限公司 | 2024.8.23 | 现场检查情况：现场检查时该单位不在生产。 现场检查发现问题：未能提供处理设施运行台账记录。 | 督促整改
13 | 靖江市 | 江苏环亚冶化机械有限公司 | 2024.8.20 | 现场检查情况：现场检查时，该单位制壳、焊接、抛丸工段不在生产；制腊工段正在生产，配套的废气处理设施正在运行。 现场检查发现问题：1、抛丸工段废气处理设施排气筒和浇筑工段废气处理设施排气筒检测口均未封闭；2、未张贴危废标签。 | 1、督促整改 2、督促整改
14 | 靖江市 | 靖江市金泰热处理有限公司 | 2024.8.20 | 现场检查情况：该单位主要从事热处理加工，现场检查时，该单位正在生产，配套的废气处理设施正在运行。该单位危废种类为废活性炭、废包装桶、废淬火油，建有一个危废仓库。现场提供2023年废气自行检测报告。 现场检查发现问题：危废仓库贮存设施标志未及时更新、未张贴危废分区贮存图。 | 督促整改
15 | 靖江市 | 靖江荣沣建设工程有限公司 | 2024.8.21 | 现场检查情况：现场检查时，该公司沥青生产线、水泥稳定碎石不在生产，原料仓库正在进料。 现场检查发现问题：1、溢料仓配套的除尘设施吸风口积尘严重，粉尘收集效果不佳；2、沥青储罐区域部分沥青溢出至车间地面。 | 1、督促整改 2、督促整改
16 | 靖江市 | 靖江市金鹏冶金机械制造有限公司 | 2024.8.21 | 现场检查情况：该单位机加工车间正在生产，铸造车间中频炉不在使用，已安装侧吸废气收集设施，经布袋除尘处置后高空外排。浇筑区抽真空废气配套二级活性炭吸附收集处理设施高空排放； 抛丸机自带布袋除尘设施，废气高空排放。该单位设有一危废仓库，已与三方公司签署危险废物处置合同。 现场检查发现问题：1、废气检测口未封闭；2、2023 年度活性炭至今未更换；3、危废仓库未健立管理台账，标识标记未规范张贴。 | 1、督促整改 2、督促整改 3、督促整改
17 | 靖江市 | 靖江亚泰船用物资有限公司 | 2024.8.21 | 现场检查情况：该单位橡胶车间、机加工车间及木工生产线正在生产，配套的废气处理设施正在运转。 现场检查发现问题：1、木工生产线打磨工段配套的布袋除尘设施弯管处有破损，有粉尘泄漏现象；2、危废仓库入库漆渣未张贴危废标识。 | 1、督促整改 2、督促整改
18 | 靖江市 | 无锡中油瑞德防腐科技（靖江）有限公司 | 2024.8.22 | 现场检查情况：现场检查时，该单位喷塑生产线不在生产、抛丸机正在生产，配套的废气处理设施正在运行。 现场检查发现问题：该单位现场未能提供2024年废气监测报告。 | 督促整改
19 | 靖江市 | 新程汽车工业有限公司 | 2024.8.26 | 现场检查情况：该单位主要从事汽车零部件制造，现场检查时，该单位不在生产。 现场检查发现问题：该单位焊接工段有两台焊接机废气收集管道破损、集气罩脱落。 | 督促整改
20 | 靖江市 | 靖江市凡友精细化工厂 | 2024.8.29 | 现场检查情况：该单位正在生产。该单位建有初期雨水收集池及事故应急池；建有危废仓库一座，标识标签齐全，危废仓库贮存有少量的机油，导热油5年更换一次。该单位已根据排污许可证要求开展了监测，该单位提供了2024年度的监测报告。 现场检查发现问题：未发现环境问题。 | 未发现环境问题
21 | 靖江市 | 江苏三江水泥制造有限公司 | 2024.8.29 | 非现场检查情况：查阅执法工作台，截止2024年8月29日12时，该单位1#、2#烟囱排气口氧含量均为20.58%，排放量均为0千克。 非现场检查发现问题：未发现环境问题。 | 未发现环境问题
22 | 靖江市 | 江苏环胜合金科技有限公司 | 2024.8.26 | 现场检查情况：现场检查时，该公司不在生产，2台中频炉仅1台处于保温状态。 现场检查发现问题：未发现环境问题。 | 未发现环境问题
23 | 靖江市 | 中科睿凌江苏低温设备有限公司 | 2024.8.21 | 现场检查情况：现场检查时，该单位不在生产，车间内无生产设备。 现场检查发现问题：未发现环境问题。 | 未发现环境问题
24 | 靖江市 | 靖江市日翔石英砂有限公司 | 2024.8.22 | 现场检查情况：该单位主要从事石英砂经营，现场检查时，该单位不在生产，场地有物料堆放。 现场检查发现问题：未发现环境问题。 | 未发现环境问题
25 | 靖江市 | 靖江市顺欣空调设备制造有限公司 | 2024.8.23 | 现场检查情况：现场检查时该单位装配工段在生产，焊接工段不在生产。 现场检查发现问题：未发现环境问题。 | 未发现环境问题
26 | 靖江市 | 靖江凯信铁塔制造有限公司 | 2024.8.20 | 现场检查情况：该单位主要生产设备有折弯机、剪板机、行车、冲床等，现场检查时，该单位正在生产。 现场检查发现问题：未发现环境问题。 | 未发现环境问题
27 | 靖江市 | 江苏升亚泵阀制造有限公司 | 2024.8.26 | 现场检查情况：该单位主要产品为泵阀，主要生产设备为钻床、车床，现场检查时，企业机加工工段正在生产。 现场检查发现问题：未发现环境问题。 | 未发现环境问题
28 | 靖江市 | 靖江市恒润电气有限公司 | 2024.8.21 | 现场检查情况：该公司已停产，原生产设备设施已拆除，车间已堆放农用物资。 现场检查发现问题：未发现环境问题。 | 未发现环境问题
29 | 靖江市 | 靖江市鑫森制刷厂 | 2024.8.21 | 现场检查情况：该单位已停产。经查阅企业经营状态，该单位目前已注销。 现场检查发现问题：未发现环境问题。 | 未发现环境问题
30 | 靖江市 | 江苏泽宇环境工程有限公司 | 2024.8.22 | 现场检查情况：该单位主要从事环保消毒设备制造，现场检查时，该单位不在生产。 现场检查发现问题：未发现环境问题。 | 未发现环境问题
31 | 靖江市 | 靖江市乾艮生猪养殖场 | 2024.8.22 | 现场检查情况：我局执法人员会同东兴镇万盛村工作人员至现场检查，该养殖场已不从事生猪养殖，现场无人接待。 现场检查发现问题：未发现环境问题。 | 未发现环境问题
32 | 靖江市 | 靖江市铭鑫包装材料有限公司 | 2024.8.26 | 现场检查情况：该单位主要从事印刷品印刷，现场检查时，该单位正在生产，企业使用低VOC油墨作为原料并提供了低VOC（含量为5%）的测试报告。 现场检查发现问题：未发现环境问题。 | 未发现环境问题
33 | 靖江市 | 江苏荣圣汽车零部件有限公司 | 2024.8.26 | 现场检查情况：该单位射芯工段、打磨工段、抛丸工段正在生产，其余工段不在生产，射芯机废气处理设施正在运转。 现场检查发现问题：未发现环境问题。 | 未发现环境问题